## Sheet1
Header	Pin	CPU Pin	Pin Name	Pinmux register offset	mode 0	mode 1	mode 2	mode 3	mode 4	mode 5	mode 6	mode 7		GPIO/PRU-OUT / SPI/I2C	CRAMPS	HexServo		Pin Modifiers
P8	7	R7	GPMC_ADVn_ALE	0x890	gpmc_advn_ale		timer4					*gpio2_2		GPIO	X Max
P8	8	T7	GPMC_OEn_REn	0x894	gpmc_oen_ren		timer7					*gpio2_3		GPIO	X Min				GPIO Bank 0
P8	9	T6	GPMC_BEn0_CLE	0x89C	gpmc_be0n_cle		timer5					*gpio2_5		GPIO	Y Max				GPIO Bank 1
P8	10	U6	GPMC_WEn	0x898	gpmc_wen		timer6					*gpio2_4		GPIO	Y Min				GPIO Bank 2
P8	11	R12	GPMC_AD13	0x834	gpmc_ad13	lcd_data18	mmc1_dat5	mmc2_dat1	eQEP2B_in	pr1_mii0_txd1	pr1_pru0_pru_r30_15	*gpio1_13		PRU-OUT	FET 1	X Dir			GPIO Bank 3
P8	12	T12	GPMC_AD12	0x830	gpmc_ad12	lcd_data19	mmc1_dat4	mmc2_dat0	eQEP2A_in	pr1_mii0_txd2	pr1_pru0_pru_r30_14	*gpio1_12		PRU-OUT	X Dir	X Step			PRU0 Dedicated Input
P8	13	T10	GPMC_AD9	0x824	gpmc_ad9	lcd_data22	mmc1_dat1	mmc2_dat5	ehrpwm2B	pr1_mii0_col		*gpio0_23		GPIO	X Step	X Max			PRU0 Dedicated Output
P8	14	T11	GPMC_AD10	0x828	gpmc_ad10	lcd_data21	mmc1_dat2	mmc2_dat6	ehrpwm2_tripzone_input	pr1_mii0_txen		*gpio0_26		GPIO	Y Dir	X Min
P8	15	U13	GPMC_AD15	0x83C	gpmc_ad15	lcd_data16	mmc1_dat7	mmc2_dat3	eQEP2_strobe	pr1_ecap0_ecap_capin_apwm_o	pr1_pru0_pru_r31_15	*gpio1_15		GPIO	Y Step
P8	16	V13	GPMC_AD14	0x838	gpmc_ad14	lcd_data17	mmc1_dat6	mmc2_dat2	eQEP2_index	pr1_mii0_txd0	pr1_pru0_pru_r31_14	*gpio1_14		-	eMMC Ena	eMMC Ena
P8	17	U12	GPMC_AD11	0x82C	gpmc_ad11	lcd_data20	mmc1_dat3	mmc2_dat7	ehrpwm0_synco	pr1_mii0_txd3		*gpio0_27		GPIO	ESTOP		ESTOP
P8	18	V12	GPMC_CLK	0x88C	gpmc_clk	lcd_memory_clk	gpmc_wait1	mmc2_clk	pr1_mii1_crs	pr1_mdio_mdclk	mcasp0_fsr	*gpio2_1		GPIO	Z Dir
P8	19	U10	GPMC_AD8	0x820	gpmc_ad8	lcd_data23	mmc1_dat0	mmc2_dat4	ehrpwm2A	pr1_mii_mt0_clk		*gpio0_22		GPIO	Z Step
P8	20	V9	GPMC_CSn2	0x884	gpmc_csn2	gpmc_be1n	mmc1_cmd	pr1_edio_data_in7	pr1_edio_data_out7	pr1_pru1_pru_r30_13	pr1_pru1_pru_r31_13	*gpio1_31	emmc	-		eMMC command
P8	21	U9	GPMC_CSn1	0x880	gpmc_csn1	gpmc_clk	mmc1_clk	pr1_edio_data_in6	pr1_edio_data_out6	pr1_pru1_pru_r30_12	pr1_pru1_pru_r31_12	*gpio1_30	emmc	-		eMMC clock
P8	22	V8	GPMC_AD5	0x814	gpmc_ad5	mmc1_dat5						*gpio1_5	emmc	GPIO	Servo 4
P8	23	U8	GPMC_AD4	0x810	gpmc_ad4	mmc1_dat4						*gpio1_4	emmc	GPIO	Servo 3
P8	24	V7	GPMC_AD1	0x804	gpmc_ad1	mmc1_dat1						*gpio1_1	emmc	GPIO	Servo 2
P8	25	U7	GPMC_AD0	0x800	gpmc_ad0	mmc1_dat0						*gpio1_0	emmc	GPIO	Servo 1
P8	26	V6	GPMC_CSn0	0x87C	gpmc_csn0							*gpio1_29		GPIO	ESTOP Out	ESTOP Out
P9	10	A10	WARMRSTn	0x9B8	*nRESETIN_OUT									-	#Reset	#Reset
P9	11	T17	GPMC_WAIT0	0x870	gpmc_wait0	gmii2_crs	gpmc_csn4	rmii2_crs_dv	mmc1_sdcd	pr1_mii1_col	uart4_rxd	*gpio0_30		GPIO	Z Max
P9	12	U18	GPMC_BEn1	0x878	gpmc_be1n	gmii2_col	gpmc_csn6	mmc2_dat3	gpmc_dir	pr1_mii1_rxlink	mcasp0_aclkr	*gpio1_28		GPIO	E0 Dir
P9	13	U17	GPMC_WPn	0x874	gpmc_wpn	gmii2_rxerr	gpmc_csn5	rmii2_rxerr	mmc2_sdcd	pr1_mii1_txen	uart4_txd	*gpio0_31		GPIO	Z Min
P9	14	U14	GPMC_A2	0x848	gpmc_a2	gmii2_txd3	rgmii2_td3	mmc2_dat1	gpmc_a18	pr1_mii1_txd2	ehrpwm1A	*gpio1_18		GPIO	AXIS_ENA	AXIS_ENA
P9	15	R13	GPMC_A0	0x840	gpmc_a0	gmii2_txen	rgmii2_tctl	rmii2_txen	gpmc_a16	pr1_mii_mt1_clk	ehrpwm1_tripzone_input	*gpio1_16		GPIO	FET 2			Value	Function
P9	16	T14	GPMC_A3	0x84C	gpmc_a3	gmii2_txd2	rgmii2_td2	mmc2_dat2	gpmc_a19	pr1_mii1_txd1	ehrpwm1B	*gpio1_19		GPIO	E0 Step			+0	GPIO
P9	17	A16	SPI0_CS0	0x95C	spi0_cs0	mmc2_sdwp	I2C1_SCL	ehrpwm0_synci	pr1_uart0_txd	pr1_edio_data_in1	pr1_edio_data_out1	*gpio0_5		GPIO	E1 Step	Y Max		+1000	PRU Dedicated Output
P9	18	B16	SPI0_D1	0x958	spi0_d1	mmc1_sdwp	I2C1_SDA	ehrpwm0_tripzone_input	pr1_uart0_rxd	pr1_edio_data_in0	pr1_edio_data_out0	*gpio0_4		GPIO	E1 Dir	Y Min		+2000	PRU Dedicated Input
P9	19	D17	UART1_RTSn	0x97C	uart1_rtsn	timer5	dcan0_rx	I2C2_SCL	spi1_cs1	pr1_uart0_rts_n	pr1_edc_latch1_in	*gpio0_13		I2C	I2C_SCL	I2C_SCL		+3000	Special function (ie: hardware PWM, encoder, etc)
P9	20	D18	UART1_CTSn	0x978	uart1_ctsn	timer6	dcan0_tx	I2C2_SDA	spi1_cs0	pr1_uart0_cts_n	pr1_edc_latch0_in	*gpio0_12		I2C	I2C_SDA	I2C_SDA		+4000	Additional special functions (as required)
P9	21	B17	SPI0_D0	0x954	spi0_d0	uart2_txd	I2C2_SCL	ehrpwm0B	pr1_uart0_rts_n	pr1_edio_latch_in	EMU3	*gpio0_3		GPIO	FET 4	Z Max
P9	22	A17	SPI0_SCLK	0x950	spi0_sclk	uart2_rxd	I2C2_SDA	ehrpwm0A	pr1_uart0_cts_n	pr1_edio_sof	EMU2	*gpio0_2		GPIO	FET 6	Z Min
P9	23	V14	GPMC_A1	0x844	gpmc_a1	gmii2_rxdv	rgmii2_rctl	mmc2_dat0	gpmc_a17	pr1_mii1_txd3	ehrpwm0_synco	*gpio1_17		GPIO	MACHINE_PWR	MACHINE_PWR
P9	24	D15	UART1_TXD	0x984	uart1_txd	mmc2_sdwp	dcan1_rx	I2C1_SCL		pr1_uart0_txd	pr1_pru0_pru_r31_16	*gpio0_15		GPIO	E2 Step	A Max
P9	25	A14	MCASP0_AHCLKX	0x9AC	mcasp0_ahclkx	eQEP0_strobe	mcasp0_axr3	mcasp1_axr1	EMU4	pr1_pru0_pru_r30_7	pr1_pru0_pru_r31_7	*gpio3_21		PRU-OUT	LED	Y Step
P9	26	D16	UART1_RXD	0x980	uart1_rxd	mmc1_sdwp	dcan1_tx	I2C1_SDA		pr1_uart0_rxd	pr1_pru1_pru_r31_16	*gpio0_14		GPIO	E2 Dir	A Min
P9	27	C13	MCASP0_FSR	0x9A4	mcasp0_fsr	eQEP0B_in	mcasp0_axr3	mcasp1_fsx	EMU2	pr1_pru0_pru_r30_5	pr1_pru0_pru_r31_5	*gpio3_19		PRU-OUT	FET 3	Y Dir
P9	28	C12	MCASP0_AHCLKR	0x99C	mcasp0_ahclkr	ehrpwm0_synci	mcasp0_axr2	spi1_cs0	eCAP2_in_PWM2_out	pr1_pru0_pru_r30_3	pr1_pru0_pru_r31_3	*gpio3_17		SPI	SPI-CS0	Z Step
P9	29	B13	MCASP0_FSX	0x994	mcasp0_fsx	ehrpwm0B		spi1_d0	mmc1_sdcd	pr1_pru0_pru_r30_1	pr1_pru0_pru_r31_1	*gpio3_15		SPI	SPI-MISO	Z Dir
P9	30	D12	MCASP0_AXR0	0x998	mcasp0_axr0	ehrpwm0_tripzone_input		spi1_d1	mmc2_sdcd	pr1_pru0_pru_r30_2	pr1_pru0_pru_r31_2	*gpio3_16		SPI	SPI-MOSI	A Step
P9	31	A13	MCASP0_ACLKX	0x990	mcasp0_aclkx	ehrpwm0A		spi1_sclk	mmc0_sdcd	pr1_pru0_pru_r30_0	pr1_pru0_pru_r31_0	*gpio3_14		SPI	SPI-SCLK	A Dir
P9	33	C8	AIN4		*AIN4									ANALOG		Thermo-sensor
P9	35	A8	AIN6		*AIN6									ANALOG		Thermo-sensor
P9	36	B8	AIN5		*AIN5									ANALOG		Thermo-sensor
P9	37	B7	AIN2		*AIN2									ANALOG		Thermo-sensor
P9	38	A7	AIN3		*AIN3									ANALOG		Thermo-sensor
P9	39	B6	AIN0		*AIN0									ANALOG		Thermo-sensor
P9	40	C7	AIN1		*AIN1									ANALOG		Thermo-sensor
P9	41	D14	XDMA_EVENT_INTR1	0x9B4	xdma_event_intr1		tclkin	clkout2	timer7	pr1_pru0_pru_r31_16	EMU3	*gpio0_20		GPIO	FET 5	B Max
P9	41.1	D13	MCASP0_AXR1	0x9A8	mcasp0_axr1	eQEP0_index		mcasp1_axr0	EMU3	pr1_pru0_pru_r30_6	pr1_pru0_pru_r31_6	*gpio3_20		PRU-OUT		B Step
P9	42	C18	ECAP0_IN_PWM0_OUT	0x964	eCAP0_in_PWM0_out	uart3_txd	spi1_cs1	pr1_ecap0_ecap_capin_apwm_o	spi1_sclk	mmc0_sdwp	xdma_event_intr2	*gpio0_7		SPI	SPI-CS1	B Min
P9	42.1	B12	MCASP0_ACLKR	0x9A0	mcasp0_aclkr	eQEP0A_in	mcasp0_axr2	mcasp1_aclkx	mmc0_sdwp	pr1_pru0_pru_r30_4	pr1_pru0_pru_r31_4	*gpio3_18		PRU-OUT		B Dir