## Sheet1
Header	Pin	CPU Pin	Pin Name	Pinmux register offset	mode 0	mode 1	mode 2	mode 3	mode 4	mode 5	mode 6	mode 7		Func	Mode		CRAMPS	HexServo		Pin Modifiers
P8	7	R7	GPMC_ADVn_ALE	0x890	gpmc_advn_ale		timer4					*gpio2_2		GPIO	7		X Max
P8	8	T7	GPMC_OEn_REn	0x894	gpmc_oen_ren		timer7					*gpio2_3		GPIO	7		X Min				GPIO Bank 0
P8	9	T6	GPMC_BEn0_CLE	0x89C	gpmc_be0n_cle		timer5					*gpio2_5		GPIO	7		Y Max				GPIO Bank 1
P8	10	U6	GPMC_WEn	0x898	gpmc_wen		timer6					*gpio2_4		GPIO	7		Y Min				GPIO Bank 2
P8	11	R12	GPMC_AD13	0x834	gpmc_ad13	lcd_data18	mmc1_dat5	mmc2_dat1	eQEP2B_in	pr1_mii0_txd1	pr1_pru0_pru_r30_15	*gpio1_13		PR1_PRU0_PRU_R30_15	6		FET 1	X Dir			GPIO Bank 3
P8	12	T12	GPMC_AD12	0x830	gpmc_ad12	lcd_data19	mmc1_dat4	mmc2_dat0	eQEP2A_in	pr1_mii0_txd2	pr1_pru0_pru_r30_14	*gpio1_12		PR1_PRU0_PRU_R30_14	6		X Dir	X Step			PRU0 Dedicated Input
P8	13	T10	GPMC_AD9	0x824	gpmc_ad9	lcd_data22	mmc1_dat1	mmc2_dat5	ehrpwm2B	pr1_mii0_col		*gpio0_23		GPIO	7		X Step	X Max			PRU0 Dedicated Output
P8	14	T11	GPMC_AD10	0x828	gpmc_ad10	lcd_data21	mmc1_dat2	mmc2_dat6	ehrpwm2_tripzone_input	pr1_mii0_txen		*gpio0_26		GPIO	7		Y Dir	X Min
P8	15	U13	GPMC_AD15	0x83C	gpmc_ad15	lcd_data16	mmc1_dat7	mmc2_dat3	eQEP2_strobe	pr1_ecap0_ecap_capin_apwm_o	pr1_pru0_pru_r31_15	*gpio1_15		GPIO	7		Y Step
P8	16	V13	GPMC_AD14	0x838	gpmc_ad14	lcd_data17	mmc1_dat6	mmc2_dat2	eQEP2_index	pr1_mii0_txd0	pr1_pru0_pru_r31_14	*gpio1_14		GPIO	7		eMMC Ena	eMMC Ena
P8	17	U12	GPMC_AD11	0x82C	gpmc_ad11	lcd_data20	mmc1_dat3	mmc2_dat7	ehrpwm0_synco	pr1_mii0_txd3		*gpio0_27		GPIO	7		ESTOP		ESTOP
P8	18	V12	GPMC_CLK	0x88C	gpmc_clk	lcd_memory_clk	gpmc_wait1	mmc2_clk	pr1_mii1_crs	pr1_mdio_mdclk	mcasp0_fsr	*gpio2_1		GPIO	7		Z Dir
P8	19	U10	GPMC_AD8	0x820	gpmc_ad8	lcd_data23	mmc1_dat0	mmc2_dat4	ehrpwm2A	pr1_mii_mt0_clk		*gpio0_22		GPIO	7		Z Step
P8	20	V9	GPMC_CSn2	0x884	gpmc_csn2	gpmc_be1n	mmc1_cmd	pr1_edio_data_in7	pr1_edio_data_out7	pr1_pru1_pru_r30_13	pr1_pru1_pru_r31_13	*gpio1_31	emmc	PR1_PRU1_PRU_R30_13	5			eMMC command
P8	21	U9	GPMC_CSn1	0x880	gpmc_csn1	gpmc_clk	mmc1_clk	pr1_edio_data_in6	pr1_edio_data_out6	pr1_pru1_pru_r30_12	pr1_pru1_pru_r31_12	*gpio1_30	emmc	PR1_PRU1_PRU_R30_12	5			eMMC clock
P8	22	V8	GPMC_AD5	0x814	gpmc_ad5	mmc1_dat5						*gpio1_5	emmc	GPIO	7		Servo 4
P8	23	U8	GPMC_AD4	0x810	gpmc_ad4	mmc1_dat4						*gpio1_4	emmc	GPIO	7		Servo 3
P8	24	V7	GPMC_AD1	0x804	gpmc_ad1	mmc1_dat1						*gpio1_1	emmc	GPIO	7		Servo 2
P8	25	U7	GPMC_AD0	0x800	gpmc_ad0	mmc1_dat0						*gpio1_0	emmc	GPIO	7		Servo 1
P8	26	V6	GPMC_CSn0	0x87C	gpmc_csn0							*gpio1_29		GPIO	7		ESTOP Out	ESTOP Out
P9	11	T17	GPMC_WAIT0	0x870	gpmc_wait0	gmii2_crs	gpmc_csn4	rmii2_crs_dv	mmc1_sdcd	pr1_mii1_col	uart4_rxd	*gpio0_30		GPIO	7		Z Max
P9	12	U18	GPMC_BEn1	0x878	gpmc_be1n	gmii2_col	gpmc_csn6	mmc2_dat3	gpmc_dir	pr1_mii1_rxlink	mcasp0_aclkr	*gpio1_28		GPIO	7		E0 Dir
P9	13	U17	GPMC_WPn	0x874	gpmc_wpn	gmii2_rxerr	gpmc_csn5	rmii2_rxerr	mmc2_sdcd	pr1_mii1_txen	uart4_txd	*gpio0_31		GPIO	7		Z Min
P9	14	U14	GPMC_A2	0x848	gpmc_a2	gmii2_txd3	rgmii2_td3	mmc2_dat1	gpmc_a18	pr1_mii1_txd2	ehrpwm1A	*gpio1_18		GPIO	7		AXIS_ENA	AXIS_ENA
P9	15	R13	GPMC_A0	0x840	gpmc_a0	gmii2_txen	rgmii2_tctl	rmii2_txen	gpmc_a16	pr1_mii_mt1_clk	ehrpwm1_tripzone_input	*gpio1_16		GPIO	7		FET 2			Value	Function
P9	16	T14	GPMC_A3	0x84C	gpmc_a3	gmii2_txd2	rgmii2_td2	mmc2_dat2	gpmc_a19	pr1_mii1_txd1	ehrpwm1B	*gpio1_19		GPIO	7		E0 Step			+0	GPIO
P9	17	A16	SPI0_CS0	0x95C	spi0_cs0	mmc2_sdwp	I2C1_SCL	ehrpwm0_synci	pr1_uart0_txd	pr1_edio_data_in1	pr1_edio_data_out1	*gpio0_5		SPI0_CS0	0		E1 Step	Y Max		+1000	PRU Dedicated Output
P9	18	B16	SPI0_D1	0x958	spi0_d1	mmc1_sdwp	I2C1_SDA	ehrpwm0_tripzone_input	pr1_uart0_rxd	pr1_edio_data_in0	pr1_edio_data_out0	*gpio0_4		SPI0_D1	0		E1 Dir	Y Min		+2000	PRU Dedicated Input
P9	19	D17	UART1_RTSn	0x97C	uart1_rtsn	timer5	dcan0_rx	I2C2_SCL	spi1_cs1	pr1_uart0_rts_n	pr1_edc_latch1_in	*gpio0_13		GPIO	7		I2C_SCL	I2C_SCL		+3000	Special function (ie: hardware PWM, encoder, etc)
P9	20	D18	UART1_CTSn	0x978	uart1_ctsn	timer6	dcan0_tx	I2C2_SDA	spi1_cs0	pr1_uart0_cts_n	pr1_edc_latch0_in	*gpio0_12		GPIO	7		I2C_SDA	I2C_SDA		+4000	Additional special functions (as required)
P9	21	B17	SPI0_D0	0x954	spi0_d0	uart2_txd	I2C2_SCL	ehrpwm0B	pr1_uart0_rts_n	pr1_edio_latch_in	EMU3	*gpio0_3		SPI0_D0	0		FET 4	Z Max
P9	22	A17	SPI0_SCLK	0x950	spi0_sclk	uart2_rxd	I2C2_SDA	ehrpwm0A	pr1_uart0_cts_n	pr1_edio_sof	EMU2	*gpio0_2		SPI0_SCLK	0		FET 6	Z Min
P9	23	V14	GPMC_A1	0x844	gpmc_a1	gmii2_rxdv	rgmii2_rctl	mmc2_dat0	gpmc_a17	pr1_mii1_txd3	ehrpwm0_synco	*gpio1_17		GPIO	7		MACHINE_PWR	MACHINE_PWR
P9	24	D15	UART1_TXD	0x984	uart1_txd	mmc2_sdwp	dcan1_rx	I2C1_SCL		pr1_uart0_txd	pr1_pru0_pru_r31_16	*gpio0_15		I2C1_SCL	3		E2 Step	A Max
P9	25	A14	MCASP0_AHCLKX	0x9AC	mcasp0_ahclkx	eQEP0_strobe	mcasp0_axr3	mcasp1_axr1	EMU4	pr1_pru0_pru_r30_7	pr1_pru0_pru_r31_7	*gpio3_21		PR1_PRU0_PRU_R30_7	5		LED	Y Step
P9	26	D16	UART1_RXD	0x980	uart1_rxd	mmc1_sdwp	dcan1_tx	I2C1_SDA		pr1_uart0_rxd	pr1_pru1_pru_r31_16	*gpio0_14		I2C1_SDA	3		E2 Dir	A Min
P9	27	C13	MCASP0_FSR	0x9A4	mcasp0_fsr	eQEP0B_in	mcasp0_axr3	mcasp1_fsx	EMU2	pr1_pru0_pru_r30_5	pr1_pru0_pru_r31_5	*gpio3_19		PR1_PRU0_PRU_R30_5	5		FET 3	Y Dir
P9	28	C12	MCASP0_AHCLKR	0x99C	mcasp0_ahclkr	ehrpwm0_synci	mcasp0_axr2	spi1_cs0	eCAP2_in_PWM2_out	pr1_pru0_pru_r30_3	pr1_pru0_pru_r31_3	*gpio3_17		PR1_PRU0_PRU_R30_3	5		SPI-CS0	Z Step
P9	29	B13	MCASP0_FSX	0x994	mcasp0_fsx	ehrpwm0B		spi1_d0	mmc1_sdcd	pr1_pru0_pru_r30_1	pr1_pru0_pru_r31_1	*gpio3_15		PR1_PRU0_PRU_R30_1	5		SPI-MISO	Z Dir
P9	30	D12	MCASP0_AXR0	0x998	mcasp0_axr0	ehrpwm0_tripzone_input		spi1_d1	mmc2_sdcd	pr1_pru0_pru_r30_2	pr1_pru0_pru_r31_2	*gpio3_16		PR1_PRU0_PRU_R30_2	5		SPI-MOSI	A Step
P9	31	A13	MCASP0_ACLKX	0x990	mcasp0_aclkx	ehrpwm0A		spi1_sclk	mmc0_sdcd	pr1_pru0_pru_r30_0	pr1_pru0_pru_r31_0	*gpio3_14		PR1_PRU0_PRU_R30_0	5		SPI-SCLK	A Dir
P9	41	D14	XDMA_EVENT_INTR1	0x9B4	xdma_event_intr1		tclkin	clkout2	timer7	pr1_pru0_pru_r31_16	EMU3	*gpio0_20		GPIO	7		FET 5	B Max
P9	42	C18	ECAP0_IN_PWM0_OUT	0x964	eCAP0_in_PWM0_out	uart3_txd	spi1_cs1	pr1_ecap0_ecap_capin_apwm_o	spi1_sclk	mmc0_sdwp	xdma_event_intr2	*gpio0_7		GPIO	7		SPI-CS1	B Min

## Sheet2
SPI	SPI	I2C	PRU	PRU	GPIO
					GPIO2_2
					GPIO2_3
					GPIO2_5
					GPIO2_4
			PR1_PRU0_PRU_R30_15		GPIO1_13
			PR1_PRU0_PRU_R30_14		GPIO1_12
					GPIO0_23
					GPIO0_26
					GPIO1_15
					GPIO1_14
					GPIO0_27
					GPIO2_1
					GPIO0_22
			PR1_PRU1_PRU_R30_13		GPIO1_31
			PR1_PRU1_PRU_R30_12		GPIO1_30
					GPIO1_5
					GPIO1_4
					GPIO1_1
					GPIO1_0
					GPIO1_29
					GPIO0_30
					GPIO1_28
					GPIO0_31
					GPIO1_18
					GPIO1_16
					GPIO1_19
SPI0_CS0		I2C1_SCL			GPIO0_5
SPI0_D1		I2C1_SDA			GPIO0_4
SPI1_CS1		I2C2_SCL			GPIO0_13
SPI1_CS0		I2C2_SDA			GPIO0_12
SPI0_D0		I2C2_SCL			GPIO0_3
SPI0_SCLK		I2C2_SDA			GPIO0_2
					GPIO1_17
		I2C1_SCL			GPIO0_15
			PR1_PRU0_PRU_R30_7		GPIO3_21
		I2C1_SDA			GPIO0_14
			PR1_PRU0_PRU_R30_5		GPIO3_19
SPI1_CS0			PR1_PRU0_PRU_R30_3		GPIO3_17
SPI1_D0			PR1_PRU0_PRU_R30_1		GPIO3_15
SPI1_D1			PR1_PRU0_PRU_R30_2		GPIO3_16
SPI1_SCLK			PR1_PRU0_PRU_R30_0		GPIO3_14
					GPIO0_20
SPI1_CS1	SPI1_SCLK				GPIO0_7